## Planilha1
TURBINA A GÁS ASE50 | https://www.mtu.de/engines/industrial-gas-turbines/ase-series/ase50-vericor/
DADOS
Fluxo de ar no compressor | 14.16 | kg/s
relação de pressões na compressão | 10.7
perda carga do ar na câm. combustão | 2 | %
PCI do gás natural | 50009.5 | kJ/kg
temperatura máxima do ciclo | 1067 | C | 1340 | K
eficiência isentrópica do compressor | 0.828
eficiência isentrópica na expansão | 0.856
rendimento eletro-mecânico | 0.97
COMPRESSOR
Entrada do ar | [5 empty] | Interpolação
temperatura | 15 | C | 288 | K |  | T | h | pr
pressão | 1 | atm | 100 | kPa |  | 285 | 285.14 | 1.1584
Entalpia (interpolação) | 288.152 | kJ/kg |  |  |  | 288 | 288.152 | 1.202
pr | 1.202 |  |  |  |  | 290 | 290.16 | 1.2311
Saída do ar
temperatura | 289.4002 | C | 562.4002 | K |  | T | h | pr
pressão | 10.7 | atm | 1070 | kPa |  | 560 | 565.17 | 12.66
Entalpia (interpolação) | 567.671 | kJ/kg |  |  |  | 562.4002 | 567.671 | 12.8616
pr | 12.8616 |  |  |  |  | 570 | 575.59 | 13.5
Entalpia (REAL - efic. isoentrópica) | 625.7353 | kJ/kg |  |  |  | T | h
temperatura (REAL - efic. isoentrópica) | 617.7849 | K |  |  |  | 610 | 617.53
[6 empty] | 617.7849 | 625.7353
Potência do compressor | (mg*(h2s-h1))/h |  | OU | (mg*(h2-h1)) |  | 620 | 628.07
Potência do compressor | 4780.1795 | kW |  | 4780.1795 | kW
CÂMARA DE COMBUSTÃO
Saída do ar
temperatura | 1067 | C | 1340 | K
pressão (perda de carga) | 10.486 | atm | 1048.6 | kPa
Entalpia | 1443.6 | kJ/kg
pr | 375.3
Fluxo másico de combustível | 0.23543 | kg/s
TURBINA
Saída do ar
temperatura | 468.5707 | C | 741.5707 | K |  | T | h | pr
pressão | 1 | atm | 100 | kPa |  | 740 | 756.44 | 35.5
Entalpia (isoentrópica) | 758.1442 | kJ/kg |  |  |  | 741.5707 | 758.1442 | 35.7906
pr | 35.7906 |  |  |  |  | 750 | 767.29 | 37.35
Entalpia (REAL - efic. isoentrópica) | 856.8498 |  |  |  |  | T | h
temperatura (REAL - efic. isoentrópica) | 558.6469 | C | 831.6469 | K |  | 820 | 843.98
[6 empty] | 831.6469 | 856.8498
Potência do expansor | (mg*(h3-h4s))*h |  | OU | (mg*(h3-h4)) |  | 840 | 866.08
Potência do expansor | 8446.5183 | kW |  | 8446.5183 | kW
Potência líquida: | 3556.3486 | kW
Eficiência térmica: | Wliq/Q
Q fornecido = mg(h3-h2) | 11580.9641 | kW
Eficiência térmica: | 30.21%
COMPARAÇÃO: | Pot liq.(W) | Efic.(%) | Tgases (C)
Fabricante | 3644 | 29.56 | 559
Simulação | 3556.3486 | 30.2064 | 558.6469
Diferença (%) | -2.4054 | 2.1866 | -0.063165
Note on B36: WS Solution: TABELA A-22 com temp e pressão