## Solução @cruise
[5 empty] | Propriedades do ar a 9900 metros tomadas de |  |  |  | http://www.digitaldutch.com/atmoscalc/
Engine like PW JT3C-7 (Boeing 707)
| Parameters |  |  |  | Avião a jato voando a 260m/s, a 9900 metros
| m_air @ ISSO | 81.65 | kg/s |  | Propriedades |  |  | Dados |  |  |  | Resultados |  |  |  | Interpolações
| pres_ratio | 12,5 -> Inutil |  |  | Procedimento tabelas do ar
| Thrust_max | 53500 | N | at take-off | Tamb | -43.15 | C | rp comp | 12.5 |  |  | m comb | 0.406 | kg/s |  |  | T [K] | h [kJ/kg] | pr
| Thrust_cruise | 15800 | N |  |  | 230.00 | K | [9 empty] | 260 | 260.09 | 0.8405
| Fuel specific consumption |  |  |  | pamb | 31.2 | kPa | V in | 260 | ? |  | m comb | 1,463 | kg/h |  |  | 270 | 270.11 | 0.959
| at take-off | 22.2 | g/kN/s |  | hamb | 230.02 | kJ/kg | [9 empty] | 10 | 10.02 | 0.1185
| at cruise | 25.7 | g/kN/s |  | pramb | 0.5477 |  | m ar in | 31.51 | kg/s | @ cruise | W comp | 10,138 | kW |  | p/ T1 | 3.72 | 3.73 | 0.0441
| Fuel consumption | [11 empty] | 321.76 | kW/kg
| m_fuel | 1,188 | g/s | at take-off | T1 | 263.7 | K | PCI | 42800 | kJ/kg |  | W expansor | 10,138 | kW |  |  | 530 | 533.98 | 10.37
| m_fuel | 406 | g/s | at cruise | pr1 | 0.8846 | [6 empty] | 317.66 | kW/kg |  |  | 540 | 544.35 | 11.1
[5 empty] | p1 | 50.39 | kPa | efi comp | 0.87 |  |  | V exaustão |  | 757.9 |  |  | 10 | 10.37 | 0.73
[5 empty] | h1 ????? | 263.82 | kJ/kg | [8 empty] | p/ T2s | 9.42 | 9.77 | 0.6877
| T_ISO | 15 | C |  |  |  |  | efi expan | 0.87 |  |  | F empuxo | 15,996 | N
|  | 288.2 | K |  | T2s | 539.42 | K | [9 empty] | 570 | 575.59 | 13.5
| p_ISO | 101.325 | kPa |  | pr2 | 11.0577 |  | delta p | 2.5% |  |  |  |  | 3,596 |  |  | 580 | 586.04 | 14.38
| v_ISO | 0.816 | m3/kg |  | p2 | 629.90 | kPa |  |  |  |  | TSFC | 91.44 | kg/kN.h |  |  | 10 | 10.45 | 0.88
| Rar | 0.287 | kJ/kg.C |  | h2s | 543.75 | kJ/kg | R ar | 0.287 | kJ/kg.C |  |  | 0.90 | lb/lbf.h |  | p/ T2 | 9.56 | 9.99
[5 empty] | T2 | 579.56 | K | v | 2.116 | m3/kg |  | Specific thrust |  | 507.7 | N/kg/s_air |  | 1060 | 1114.86 | 143.9
[5 empty] | p2 | 629.90 | kPa | density | 0.473 | kg/m3 |  | Fuel spec consumption |  | 25.4 | g/kN/s |  | 1080 | 1137.89 | 155.2
[5 empty] | h2 | 585.58 | kJ/kg | [9 empty] | 20 | 23.03 | 11.30
[8 empty] | air flow | 66.66 | m3/s |  | Desvios em relação à PW |  |  |  | p/ T3 | 7.1 | 8.14 | 3.99
1066 | [11 empty] | Fuel consumption |  | 0.10%
[5 empty] | T3 | 1067.1 | K | Frontal A | 0.26 | m2 |  | Fuel spec. consumption |  | -1.17% |  |  | 740 | 756.44 | 35.5
[5 empty] | pr3 | 147.89 | [5 empty] | Thrust |  | 1.24% |  |  | 750 | 767.29 | 37.35
[5 empty] | p3 | 614.16 | kPa | Diameter | 0.57 | m | [6 empty] | 10 | 10.85 | 1.85
[5 empty] | h3 ????? | 1123 | kJ/kg |  | 22.49 | inches | [5 empty] | p/ T4s | 1.32 | 1.43 | 0.24
[5 empty] | T4s | 741.32 | K | [9 empty] | 780 | 800.03 | 43.35
[5 empty] | pr4s | 35.74 | [10 empty] | 790 | 810.99 | 45.55
[5 empty] | p4 | 148.43 | kPa | [9 empty] | 10 | 10.96 | 2.20
[5 empty] | h4s | 757.87 | kJ/kg | [8 empty] | p/ T4 | 4.84 | 5.3 | 1.07
[5 empty] | T4 | 784.84 | K | [9 empty] | 510 | 513.32 | 9.031
[5 empty] | pr4 | 44.42 | [10 empty] | 520 | 523.63 | 9.684
[5 empty] | p4 ???? Pq é igual se pr é diferente | 148.43 | kPa | [9 empty] | 10 | 10.31 | 0.653
[5 empty] | h4 | 805.3 | kJ/kg | [8 empty] | p/ T5 | 4.67 | 4.81 | 0.30
[5 empty] | T5 | 514.67 | K
[5 empty] | pr5 | 9.34
[5 empty] | p5 | 31.2 | kPa
[5 empty] | h5 | 518.1 | kJ/kg